## Parametros_viga
Parámetros del caso - viga simplemente apoyada
Parámetro | Valor | Unidad | Descripción
L | 4 | m | Luz entre apoyos
b | 0.2 | m | Ancho de la sección
h | 0.4 | m | Altura de la sección rectangular
E | 25 | GPa | Módulo de elasticidad para el ejercicio
Configuración | Carga puntual centrada | - | Viga simplemente apoyada

## analisis_viga
Segundo momento de área de la sección rectangular →
b | 0.2 | m | → | I | 0.0010667 | m4 | → | 1066666666.6667 | mm4
h | 0.4 | m
L | 4 | m
E | 25 | GPa | → | 25000000000 | Pa
Carga (kN) | Carga (N) | Deflexión teórica (m) | Deflexión teórica (mm) | Deflexión medida (mm) | Dif. Relativa (%) |  | δ/P |  | Diferencia relativa: Evalúa qué tan parecidos son los valores que se midieron en la realidad respecto a los calculados con la fórmula teórica.
0 | 0 | 0 | 0 | 0 | 0 |  | -
5 | 5000 | 0.00025 | 0.25 | 0.26 | 4 |  | 0.05
10 | 10000 | 0.0005 | 0.5 | 0.5 | 0 |  | 0.05
15 | 15000 | 0.00075 | 0.75 | 0.5 | 33.3333 |  | 0.05 |  | Para los valores obtenidos de diferencia relativa, estos nos indica que la teoría de Euler-Bernoulli modela de forma casi exacta el comportamiento real de la viga, y que las pequeñas variaciones observadas corresponden únicamente a la incertidumbre experimental habitual
20 | 20000 | 0.001 | 1 | 1.01 | 1 |  | 0.05
25 | 25000 | 0.00125 | 1.25 | 1.28 | 2.4 |  | 0.05
30 | 30000 | 0.0015 | 1.5 | 1.54 | 2.6667 |  | 0.05
35 | 35000 | 0.00175 | 1.75 | 1.77 | 1.1429 |  | 0.05
40 | 40000 | 0.002 | 2 | 2.05 | 2.5 |  | 0.05
Para comprobar que los valores obtenidos de forma teórica son correctos se realiza una verificación, viendo si la relación deflexion-cargas se mantiene en un rangolineal,
Note on J5: Florencia Vargas: m^4*1000^4 = mm^4
Note on F8: Florencia Vargas: Gpa*10^9 = Pa
(𝑏∗ℎ^3)/12